## Ppto Item 1
METRADO 2
SERVICIO DE TRANSPORTE, ADECUACIÓN E INSTALACIÓN DE TÓTEM DE 7M RETIRADO DESDE LA EDS CERRO AZUL SAC AL SERVICENTRO SANTA YSABEL-BAGUA
I. | TRANSPORTE
ITEM | DESCRIPCION | UND. | CANT. | P.U. S/. | PETROPERÚ | SUB TOTAL S/.
1 | TRANSPORTE DE BIENES PUBLICITARIOS (NO INCLUYE TOTEM) Y OTROS A LAS EESS. |  |  |  |  | 0
1.01 | Transporte de equipos y herramientas a la EESS Servicentro Santa Ysabel - Bagua | GLB | 1
0
IV. | ADECUACIÓN E INSTALACION DE TOTEM
ITEM | DESCRIPCION | UND | CANT. | P.U. S/. | PARCIAL S/. | SUB TOTAL S/.
1 | ADECUACIÓN DE TOTEM |  |  |  |  | 0
I | ESTRUCTURA Y BANDEJA DE PUBLICIDAD
1.01 | Bandeja de Publicidad de 1.98m x 1.98m para Cuerpo de Tótem de 7.00m | UND | 2
1.02 | Angulos ASTM A36 de 30.0mm x 30.0mm x 4.50mm (estructura de cuerpo y cabezal) | KG | 10
II | ILUMINACION Y PUBLICIDAD
1.03 | Sustrato flexible translúcido | M2 | 24.22
1.04 | Vinil translúcido para corte electrónico | M2 | 18.97
1.05 | Vinil translúcido para impresión con sobrelaminado | M2 | 2.18
1.06 | Aplicación de anticorrosivo de zincromato a superficies metálicas de bienes publicitarios (E.P.S. = 1.0 mils - N° de capas mín. = 1 / Ver EE.TT.) | M2 | 1
1.07 | Pintura en superficies metálicas de bienes publicitarios con esmalte sintético (E.P.S. = 3.0 mils - N° de capas mín. = 2 / Ver EE.TT.) | M2 | 16
1.08 | Ángulo de aluminio de 1” x 1/16” | ML | 8
1.09 | Perfil H de 2.10mm x 12.40mm x 31.50mm | ML | 8
1.1 | Alambre THW-90 12 AWG | ML | 1
1.11 | Alambre THW-90 14 AWG | ML | 1
1.12 | Equipo de lámpara fluorescente de 36W | UND | 28
1.13 | Balasto electrónico 2x36W | UND | 14
1.14 | Pizarras de Precios de 0.80m x 0.40m para tótem de 7.00m o Paleta | UND | 8
1.15 | Recambio para números de Pizarras de Precios de Tótem (ver Anexo II) | UND | 1
2 | INSTALACIÓN DE TOTEM |  |  |  |  | 0
2.05 | Cimentación de totem de 7m (Ver Anexo I) | GLB | 1
2.06 | Traslado de totem de 7m desde la EDS Servicentro Cerro Azul hasta la EDS Santa Ysabel (Bagua) | GLB | 1
2.07 | Montaje de Tótem de 7m (Incluye equipo de izaje, andamios; herramientas; mano de obra de maniobristas, ayudantes, especialistas y otros). | UND | 1
0
(1) COSTO DIRECTO TOTAL ( I+II+III+IV+V ) S/. | [5 empty] | 0
(3) GASTOS GENERALES ( %) S/.
(3) UTILIDADES ( %) S/.
(1+2+3) COSTO TOTAL S/. | [5 empty] | 0
(4) IGV (18%) S/. | [5 empty] | 0
COSTO FINAL ( 1+2+3+4 ) S/. | [5 empty] | 0

## Anexo I -Cimentación
ANEXO I
SERVICIO DE TRANSPORTE, ADECUACIÓN E INSTALACIÓN DE TÓTEM DE 7M RETIRADO DESDE LA EDS CERRO AZUL SAC AL SERVICENTRO SANTA YSABEL-BAGUA
CIMENTACIÓN TOTEM DE 7M
ITEM | DESCRIPCION | UNIDAD | CANTIDAD | UNITARIO | PARCIAL | TOTAL
I. | CIMENTACIÓN |  |  |  |  | 0
1.01 | Trazo y replanteo preliminar | M2 | 3
1.02 | Excavación de zanjas para zapata | M3 | 3
1.03 | Relleno manual con material propio | M3 | 1.16
1.04 | Eliminacion de material excedente carga manual / volquete 6m3, D=10Km. | M3 | 1.84
1.05 | Solado - Concreto premezclado f´c 100 kg/cm2 | M3 | 0.2
1.06 | Zapatas y columnas - Concreto f´c 210 kg/cm2 | M3 | 2.06
1.07 | Zapatas y columnas - Acero fy=4200 kg/cm2 | KG | 105.46
1.08 | Columnas - Encofrado y desencofrado | M2 | 5.04
1.09 | Pernos de anclaje "J" - L=1.00m, f=1", fierro liso ASTM A-325 tipo 1 y extremo roscado de 20 cm | UND | 12
1.1 | Tuercas ASTM A195 grado 2H y arandelas de presión ASTM F436 - f=1" | UND | 12
NO INCLUYE I.G.V. |  |  |  | SUB TOTAL (S/.) |  | 0

## Anexo II
SERVICIO DE TRANSPORTE, ADECUACIÓN E INSTALACIÓN DE TÓTEM DE 7M RETIRADO DESDE LA EDS CERRO AZUL SAC AL SERVICENTRO SANTA YSABEL-BAGUA
ANEXO II
SISTEMA DE RECAMBIO DE PRECIOS PARA TOTEM
ITEM | DESCRIPCIÓN | UNIDAD | CANTIDAD | UNITARIO | PARCIAL | TOTAL
I. | CAMBIO DE PRECIOS |  |  |  |  | 0
1.01 | Vinil Translúcido Scotchcal 3630 (rojo, verde y/o Celeste) de 1.22m de ancho. | ML | 3
1.02 | Corte con equipo electrónico. | M2 | 3.66
NO INCLUYE I.G.V. |  |  |  | SUB TOTAL (S/.) |  | 0
Sardinel de protección de columna larga de totem (0.15x0.40m, Lt=10.00m, f'c=210Kg/cm2). Refuerzo transversal f1/2"@0.40 y longitudinales f1/2".