## metrados zonas libres
PLANILLA DE METRADOS
Presupuesto | MEJORAMIENTO DE LA PLATAFORMA DE ESTACIONAMIENTO Y DE DESPACHO DE GLP - PLANTA DE VENTAS TALARA
Sector | PAVIMENTACIÓN DE CIRCUITO DE CIRCULACION DESPACHO DE GLP
Cliente | PETROPERU
Lugar | PIURA - TALARA - PARIÑAS
01.00.00 OBRAS PROVISIONALES
PARTIDA : 01.01.00 ALMACÉN PROVISIONAL DE OBRA |  |  |  |  | Unidad: (Glb)
DESCRIPCION |  |  | DIMENSIONES |  | VECES QUE | METRADO
|  |  | LARGO (m) | ANCHO (m) | SE REPITE
|  |  | 1 | 2 | 3 | 1x2x3
Almacén |  |  | 0 | 0 | 0 | 1
TOTAL | [5 empty] | 1
PARTIDA : 01.02.00 SERVICIOS HIGIENICOS QUIMICOS |  |  |  |  | Unidad: (Und)
DESCRIPCION |  |  | DIMENSIONES |  | VECES QUE | METRADO
|  |  | LARGO (m) | ANCHO (m) | SE REPITE
|  |  | 1 | 2 | 3 | 1x2x3
Servicios Higienicos |  |  | 0 | 0 | 0 | 1
TOTAL | [5 empty] | 1
PARTIDA : 01.03.00 FLUIDO ELÉCTRICO PARA OBRA |  |  |  |  | Unidad: (Glb)
DESCRIPCION |  |  | DIMENSIONES |  | VECES QUE | METRADO
|  |  | LARGO (m) | ANCHO (m) | SE REPITE
|  |  | 1 | 2 | 3 | 1x2x3
Energia provisional |  |  | 0 | 0 | 0 | 1
TOTAL | [5 empty] | 1
02.00.00 SEGURIDAD Y SALUD
PARTIDA : 02.01.00 ELABORACIÓN, IMPLEMENTACIÓN Y ADMINISTRAC. DEL PLAN DE SEGURIDAD |  |  |  |  | Unidad: (Glb)
DESCRIPCION |  |  | DIMENSIONES |  | VECES QUE | METRADO
|  |  | LARGO (m) | ANCHO (m) | SE REPITE
|  |  | 1 | 2 | 3 | 1x2x3
Plan de Seguridad |  |  | 0 | 0 | 0 | 1
TOTAL | [5 empty] | 1
PARTIDA : 02.02.00 EQUIPOS DE PROTECCIÓN INDIVIDUAL |  |  |  |  | Unidad: (Und)
DESCRIPCION |  |  | DIMENSIONES |  | VECES QUE | METRADO
|  |  | LARGO (m) | ANCHO (m) | SE REPITE
|  |  | 1 | 2 | 3 | 1x2x3
Equipos de Protección Individual |  |  | 0 | 0 | 15 | 15
TOTAL | [5 empty] | 15
PARTIDA : 02.03.00 EQUIPOS DE PROTECCIÓN COLECTIVA |  |  |  |  | Unidad: (Glb)
DESCRIPCION |  |  | DIMENSIONES |  | VECES QUE | METRADO
|  |  | LARGO (m) | ANCHO (m) | SE REPITE
|  |  | 1 | 2 | 3 | 1x2x3
Protección Colectiva |  |  | 0 | 0 | 0 | 1
TOTAL | [5 empty] | 1
PARTIDA : 02.04.00 SEÑALIZACIÓN TEMPORAL DE SEGURIDAD |  |  |  |  | Unidad: (Glb)
DESCRIPCION |  |  | DIMENSIONES |  | VECES QUE | METRADO
|  |  | LARGO (m) | ANCHO (m) | SE REPITE
|  |  | 1 | 2 | 3 | 1x2x3
Señalización Temporal |  |  | 0 | 0 | 0 | 1
TOTAL | [5 empty] | 1
PARTIDA : 02.05.00 CAPACITACIÓN EN SEGURIDAD Y SALUD |  |  |  |  | Unidad: (Glb)
DESCRIPCION |  |  | DIMENSIONES |  | VECES QUE | METRADO
|  |  | LARGO (m) | ANCHO (m) | SE REPITE
|  |  | 1 | 2 | 3 | 1x2x3
Capacitación |  |  | 0 | 0 | 0 | 1
TOTAL | [5 empty] | 1
PARTIDA : 02.06.00 RECURSOS PARA RESPUESTA ANTE EMERGENCIA |  |  |  |  | Unidad: (Glb)
DESCRIPCION |  |  | DIMENSIONES |  | VECES QUE | METRADO
|  |  | LARGO (m) | ANCHO (m) | SE REPITE
|  |  | 1 | 2 | 3 | 1x2x3
Respuesta ante emergencia |  |  | 0 | 0 | 0 | 1
TOTAL | [5 empty] | 1
03.00.00 TRABAJOS PRELIMINARES
PARTIDA : 03.01.00 DEMOLICIÓN DE ESTRUCTURAS DE CONCRETO EXISTENTE |  |  |  |  | Unidad: (m3)
DESCRIPCION |  |  | DIMENSIONES |  |  | VECES QUE | METRADO
|  |  | LARGO (m) | ANCHO (m) | ESPESOR (m) | SE REPITE
|  |  | 1 | 2 | 3 | 4 | 1x2x3x4
Losa existente |  |  | 272.8 |  | 0.25 | 1 | 68.2
CUNETA PRINCIPAL
Laterales (Hprom= 0.40m) |  |  | 117.9 | 0.4 | 0.15 | 2 | 14.148
losa inferior |  |  | 117.9 | 0.8 | 0.15 | 1 | 14.148
CUNETA SECUNDARIA
Laterales |  |  | 49 | 0.35 | 0.15 | 2 | 5.145
TOTAL | [6 empty] | 101.641
PARTIDA : 03.02.00 ELIMINACION DE MATERIAL EXCEDENTE CON EQUIPO HASTA 15 Km |  |  |  |  | Unidad: (m3)
DESCRIPCION |  |  | DIMENSIONES |  |  | FACTOR DE | METRADO
|  |  | LARGO (m) | ANCHO (m) | ESPESOR (m) | ESPONJAMIENTO
|  |  | 1 | 2 | 3 | 4 | 1x2x3x4
Losa existente |  |  | 101.641 |  |  | 1.3 | 132.1333
TOTAL | [6 empty] | 132.1333
PARTIDA : 03.03.00 TRAZO, NIVELACIÓN Y REPLANTEO |  |  |  |  | Unidad: (m2)
DESCRIPCION |  |  | DIMENSIONES |  | VECES QUE | AREA
|  |  | LARGO (m) | ANCHO (m) | SE REPITE | (m2)
|  |  | 1 | 2 | 3 | 1x2x3
Área pavimentada proyectada |  |  | 1925.42 |  | 1 | 1925.42
Vía circulación proyectada |  |  | 661.25 |  | 1 | 661.25
Área de parqueo |  |  | 977.88 |  | 1 | 977.88
TOTAL | [5 empty] | 3564.55
04.00.00 OBRAS DE CONCRETO SIMPLE
04.01.00 CUNETAS DE DRENAJE PLUVIAL Hprom= 0.25m
04.01.01 MOVIMIENTO DE TIERRAS
PARTIDA : 04.01.01.01 EXCAVACIÓN DE ZANJAS PARA CUNETAS |  |  |  |  | Unidad: (m3)
DESCRIPCION |  | DIMENSIONES |  |  | VECES QUE | METRADO
|  | LARGO (m) | ANCHO (m) | ESPESOR (m) | SE REPITE
|  | 1 | 2 | 3 | 4 | 1x2x3x4
Pavimento existente (P/base) |  | 20 | 0.8 | 0.2 | 1 | 3.2
|  | 29 | 0.8 | 0.2 | 1 | 4.64
Pavimento proyectado |  | 50 | 0.8 | 0.6 | 1 | 24
TOTAL | [5 empty] | 31.84
PARTIDA : 04.01.01.02 REFINE DE TERRENO EXCAVADO P/CUNETAS |  |  |  |  | Unidad: (m2)
DESCRIPCION |  | DIMENSIONES |  |  | VECES QUE | TOTAL
|  | LARGO (m) | ANCHO (m) | ESPESOR (m) | SE REPITE | m
|  | 1 | 2 | 3 | 4 | 1 x 2 x 4
Cuneta perimetro pavimento existente (P/base) |  | 20 | 0.8 |  | 1 | 16
|  | 29 | 0.8 |  | 1 | 23.2
Cuneta en Pavimento proyectado |  | 50 | 0.8 |  | 1 | 40
TOTAL | [5 empty] | 79.2
PARTIDA : 04.01.01.03 BASE GRANULAR (AFIRMADO), e=0.15m |  |  |  |  | Unidad: (m2)
DESCRIPCION |  | DIMENSIONES |  |  | VECES QUE | TOTAL
|  | LARGO (m) | ANCHO (m) | ESPESOR (m) | SE REPITE | m
|  | 1 | 2 | 3 | 4 | 1 x 2 x 4
Pavimento existente (P/base) |  | 20 | 0.8 |  | 1 | 16
|  | 29 | 0.8 |  | 1 | 23.2
Pavimento proyectado |  | 50 | 0.8 |  | 1 | 40
TOTAL | [5 empty] | 79.2
PARTIDA : 04.01.01.03 ELIMINACION DE MATERIAL EXCEDENTE CON EQUIPO HASTA 15 Km |  |  |  |  | Unidad: (m3)
DESCRIPCION |  |  |  | V.E.N. | C. ESPONJ. | VOLUMEN
|  |  |  | (m3) | % | (m3)
|  |  |  | 1 | 2 | 3 = 1 x 2
Material proveniente de excavaciones |  |  |  | 31.84 | 0.3 | 41.392
TOTAL | [5 empty] | 41.392
04.01.02 CONCRETO SIMPLE PARA CUNETAS
PARTIDA : 04.01.02.01 SOLADO P/CUNETAS F´c=140 Kg/cm2, e= 2" |  |  |  |  | Unidad: (m2)
DESCRIPCION |  | DIMENSIONES |  |  | VECES QUE | TOTAL
|  | LARGO (m) | ANCHO (m) | ESPESOR (m) | SE REPITE | m2
|  | 1 | 2 | 3 | 4 | 1 x 2 x 3 x 4
Cunetas simples
Pavimento existente (P/base) |  | 20 | 0.8 |  | 1 | 16
|  | 29 | 0.8 |  | 1 | 23.2
Pavimento proyectado |  | 50 | 0.8 |  | 1 | 40
Cunetas armadas
|  | 117.9 | 0.8 |  | 1 | 94.32
|  | 157.2 | 0.8 |  | 1 | 125.76
TOTAL | [5 empty] | 299.28
PARTIDA : 04.01.02.02 CONCRETO CUNETAS F´c=175 Kg/cm2 |  |  |  |  | Unidad: (m3)
DESCRIPCION |  | DIMENSIONES |  |  | VECES QUE | TOTAL
|  | LARGO (m) | ANCHO (m) | ESPESOR (m) | SE REPITE | m
|  | 1 | 2 | 3 | 4 | 1 x 2 x 3 x 4
Pavimento existente (P/base)
Laterales |  | 20 | 0.25 | 0.15 | 2 | 1.5
fondo |  | 20 | 0.8 | 0.15 | 1 | 2.4
Laterales |  | 29 | 0.25 | 0.15 | 2 | 2.175
fondo |  | 29 | 0.8 | 0.15 | 1 | 3.48
Pavimento proyectado
Laterales |  | 50 | 0.25 | 0.15 | 2 | 3.75
fondo |  | 50 | 0.8 | 0.15 | 1 | 6
TOTAL | [5 empty] | 19.305
PARTIDA : 04.01.02.03 ENCOFRADO Y DESENCOFRADO EN CUNETA |  |  |  |  | Unidad: (m2)
DESCRIPCION |  | DIMENSIONES |  |  | VECES QUE | TOTAL
|  | LARGO (m) | ANCHO (m) | ESPESOR (m) | SE REPITE | m2
|  | 1 | 2 | 3 | 4 | 1 x 2 x 4
Pavimento existente (P/base)
Laterales |  | 20 | 0.25 |  | 2 | 10
Laterales |  | 29 | 0.25 |  | 2 | 14.5
Pavimento proyectado
Laterales |  | 50 | 0.25 |  | 2 | 25
TOTAL | [5 empty] | 49.5
PARTIDA : 04.01.02.04 JUNTAS DE DILATACION EN PAREDES DE CUNETA CON ASFALTO E=1" |  |  |  |  | Unidad: (ml)
DESCRIPCION |  |  | LONGITUD | CANTIDAD | VECES QUE | TOTAL
|  |  | m | m | SE REPITE | m
|  |  | 1 | 2 | 3 | 1 x 2 x 3
Junta cuneta
|  |  | 0.25 | 8 | 2 | 4
|  |  | 0.25 | 11 | 2 | 5.5
|  |  | 0.25 | 18 | 2 | 9
TOTAL | [5 empty] | 18.5
05.00.00 OBRAS DE CONCRETO ARMADO
05.01.00 CUNETA DE DRENAJE PLUVIAL Hprom= 0.45m
05.01.01 MOVIMIENTO DE TIERRAS
PARTIDA : 05.01.01.01 EXCAVACIÓN DE ZANJAS PARA CUNETAS |  |  |  |  | Unidad: (m3)
DESCRIPCION |  | DIMENSIONES |  |  | VECES QUE | METRADO
|  | LARGO (m) | ANCHO (m) | ESPESOR (m) | SE REPITE
|  | 1 | 2 | 3 | 4 | 1x2x3x4
Pavimento existente (P/base) |  | 117.9 | 0.8 | 0.2 | 1 | 18.864
Pavimento proyectado |  | 157.2 | 0.8 | 0.8 | 1 | 100.608
TOTAL | [5 empty] | 119.472
PARTIDA : 05.01.01.02 REFINE DE TERRENO EXCAVADO P/CUNETAS |  |  |  |  | Unidad: (m2)
DESCRIPCION |  | DIMENSIONES |  |  | VECES QUE | TOTAL
|  | LARGO (m) | ANCHO (m) | ESPESOR (m) | SE REPITE | m
|  | 1 | 2 | 3 | 4 | 1 x 4
Pavimento existente (P/base) |  | 117.9 | 0.8 |  | 1 | 94.32
Pavimento proyectado |  | 157.2 | 0.8 |  | 1 | 125.76
TOTAL | [5 empty] | 220.08
PARTIDA : 05.01.01.03 BASE GRANULAR (AFIRMADO), e=0.15m |  |  |  |  | Unidad: (m2)
DESCRIPCION |  | DIMENSIONES |  |  | VECES QUE | TOTAL
|  | LARGO (m) | ANCHO (m) | ESPESOR (m) | SE REPITE | m
|  | 1 | 2 | 3 | 4 | 1 x 2 x 4
Pavimento existente (P/base) |  | 117.9 | 0.8 |  | 1 | 94.32
Pavimento proyectado |  | 157.2 | 0.8 |  | 1 | 125.76
TOTAL | [5 empty] | 220.08
PARTIDA : 05.01.01.04 ELIMINACION DE MATERIAL EXCEDENTE CON EQUIPO HASTA 15 Km |  |  |  |  | Unidad: (m3)
DESCRIPCION |  |  |  | V.E.N. | C. ESPONJ. | VOLUMEN
|  |  |  | (m3) | % | (m3)
|  |  |  | 1 | 2 | 3 = 1 x 2
Material proveniente de excavaciones |  |  |  | 119.472 | 0.3 | 155.3136
TOTAL | [5 empty] | 155.3136
05.01.02 CONCRETO ARMADO PARA CUNETA
PARTIDA : 05.01.02.01 CONCRETO CUNETAS F´c=175 Kg/cm2 |  |  |  |  | Unidad: (m3)
DESCRIPCION |  | DIMENSIONES |  |  | VECES QUE | TOTAL
|  | LARGO (m) | ANCHO (m) | ESPESOR (m) | SE REPITE | m3
|  | 1 | 2 | 3 | 4 | 1 x 2 x 3 x 4
CUNETA RECONSTRUIDA
Laterales |  | 117.9 | 0.45 | 0.15 | 2 | 15.9165
losa inferior |  | 117.9 | 0.8 | 0.15 | 1 | 14.148
CUNETA PROYECTADA
Laterales |  | 157.2 | 0.45 | 0.15 | 2 | 21.222
losa inferior |  | 157.2 | 0.8 | 0.15 | 1 | 18.864
TOTAL | [5 empty] | 30.0645
PARTIDA : 05.01.02.02 ENCOFRADO Y DESENCOFRADO EN CUNETA |  |  |  |  | Unidad: (m2)
DESCRIPCION |  | DIMENSIONES |  |  | VECES QUE | TOTAL
|  | LARGO (m) | ANCHO (m) | ESPESOR (m) | SE REPITE | m2
|  | 1 | 2 | 3 | 4 | 1 x 2 x 4
CUNETA RECONSTRUIDA
Laterales |  | 117.9 | 0.45 |  | 2 | 106.11
CUNETA PROYECTADA
Laterales |  | 157.2 | 0.45 |  | 2 | 141.48
TOTAL | [5 empty] | 247.59
PARTIDA : 05.01.02.03 ACERO DE REFUERZO fy= 4200 kg/cm2 |  |  |  |  | Unidad: (kg)
DESCRIPCION |  |  | LONGITUD | VECES QUE |  | TOTAL
|  |  | m | SE REPITE | Factor kg/m | kg
|  |  | 1 | 2 |  | 1 x 2 x 3
CUNETA RECONSTRUIDA
Acero longitudinal Ø 3/8
paredes laterales |  |  | 117.9 | 6 | 0.56 | 396.144
losa de fondo |  |  | 117.9 | 4 | 0.56 | 264.096
Acero transversal Ø 3/8"
|  |  | 1.8 | 472 | 0.56 | 475.776
CUNETA PROYECTADA
Acero longitudinal Ø 3/8
paredes laterales |  |  | 157.2 | 6 | 0.56 | 528.192
losa de fondo |  |  | 157.2 | 4 | 0.56 | 352.128
Acero transversal Ø 3/8"
|  |  | 1.8 | 629 | 0.56 | 634.032
TOTAL | [5 empty] | 2650.368
PARTIDA : 05.01.02.04 JUNTAS DE DILATACION EN PAREDES DE CUNETA CON ASFALTO E=1" |  |  |  |  | Unidad: (ml)
DESCRIPCION |  |  | LONGITUD | CANTIDAD | VECES QUE | TOTAL
|  |  | m | m | SE REPITE | m
|  |  | 1 | 2 | 3 | 1 x 2 x 3
Junta cuneta
|  |  | 0.45 | 40 | 2 | 36
|  |  | 0.45 | 53 | 2 | 47.7
TOTAL | [5 empty] | 83.7
06.00.00 PAVIMENTACIÓN
06.01.00 MOVIMIENTO DE TIERRAS
PARTIDA : 06.01.01 CORTE DE TERRENO A NIVEL DE SUBRASANTE C/MAQUINARIA |  |  |  |  | Unidad: (m3)
DESCRIPCION |  |  | AREA CORTE (m2) | ESPESOR | VOL. ACUM. CORTE (m3) | METRADO
0+000 |  |  | 11.08
0+010 |  |  | 13.21 | 10 | 121.45 | 121.45
0+020 |  |  | 4.89 | 10 | 90.5 | 90.5
0+030 |  |  | 2.78 | 10 | 38.35 | 38.35
0+040 |  |  | 5.45 | 10 | 41.15 | 41.15
0+050 |  |  | 7.78 | 10 | 66.15 | 66.15
0+060 |  |  | 5.9 | 10 | 68.4 | 68.4
0+070 |  |  | 6.16 | 10 | 60.3 | 60.3
0+080 |  |  | 5.28 | 10 | 57.2 | 57.2
0+090 |  |  | 5.67 | 10 | 54.75 | 54.75
0+100 |  |  | 5.81 | 10 | 57.4 | 57.4
0+110 |  |  | 9.03 | 10 | 74.2 | 74.2
0+120 |  |  | 9.39 | 10 | 92.1 | 92.1
0+130 |  |  | 10.89 | 10 | 101.4 | 101.4
0+135.43 |  |  | 10.95 | 5.43 | 59.2956 | 59.2956
TOTAL | [5 empty] | 982.6456
PARTIDA : 06.01.02 EXCAVACIÓN DE ZANJA P/SARDINEL TIPO BORDILLO |  |  |  |  | Unidad: (m3)
DESCRIPCION |  |  | DIMENSIONES |  | VECES QUE | AREA
|  |  | LARGO (m) | ANCHO (m) | SE REPITE | (m3)
|  |  | 1 | 2 | 3 | 1x2x3
SARDINEL TIPO BORDILLO (0.44x0.25x0.15m) |  |  | 0.44 | 0.2 | 176 | 77.44
TOTAL | [5 empty] | 77.44
PARTIDA : 06.01.03 PERFILADO, NIVELACION Y COMPACTADO DE SUB RASANTE |  |  |  |  | Unidad: (m2)
DESCRIPCION |  |  | DIMENSIONES |  | VECES QUE | AREA
|  |  | LARGO (m) | ANCHO (m) | SE REPITE | (m2)
|  |  | 1 | 2 | 3 | 1x2x3
Área pavimentada proyectada |  |  | 1925.42 |  | 1 | 1925.42
Vía circulación proyectada |  |  | 661.25 |  | 1 | 661.25
Área de parqueo |  |  | 977.88 |  | 1 | 977.88
TOTAL | [5 empty] | 3564.55
PARTIDA : 06.01.04 SUB-BASE GRANULAR (HORMIGON), e=0.20m |  |  |  |  | Unidad: (m2)
DESCRIPCION |  |  | DIMENSIONES |  | VECES QUE | AREA
|  |  | LARGO (m) | ANCHO (m) | SE REPITE | (m2)
|  |  | 1 | 2 | 3 | 1x2x3
Ídem 06.01.02 |  |  | 3564.55 |  | 1 | 3564.55
TOTAL | [5 empty] | 3564.55
PARTIDA : 06.01.05 BASE GRANULAR (AFIRMADO), e=0.15m |  |  |  |  | Unidad: (m2)
DESCRIPCION |  |  | DIMENSIONES |  | VECES QUE | AREA
|  |  | LARGO (m) | ANCHO (m) | SE REPITE | (m2)
|  |  | 1 | 2 | 3 | 1x2x3
Ídem 06.01.02 |  |  | 3564.55 |  | 1 | 3564.55
TOTAL | [5 empty] | 3564.55
PARTIDA : 06.01.06 ELIMINACIÓN DE MATERIAL EXCEDENTE CON EQUIPO |  |  |  |  | Unidad: (m3)
DESCRIPCION |  |  |  | V.E.N. | C. ESPONJ. | VOLUMEN
|  |  |  | (m3) | % | (m3)
|  |  |  | 1 | 2 | 3 = 1 x 2
Material proveniente de cortes |  |  |  | 982.6456 | 1.25 | 1228.307
Material proveniente de excavaciones |  |  |  | 77.44 | 1.25 | 96.8
TOTAL | [5 empty] | 1325.107
06.02 CONCRETO SIMPLE PARA SARDINELES
PARTIDA : 06.02.01 SOLADO P/SARDINELES F´c=140 Kg/cm2, e= 2" |  |  |  |  | Unidad: (m2)
DESCRIPCION |  | DIMENSIONES |  |  | VECES QUE | TOTAL
|  | LARGO (m) | ANCHO (m) | ESPESOR (m) | SE REPITE | m2
|  | 1 | 2 | 3 | 4 | 1 x 2 x 4
SARDINELES TIPO BORDILLO |  | 0.44 | 0.15 |  | 176 | 11.616
TOTAL | [5 empty] | 11.616
PARTIDA : 06.02.02 SUMINISTRO E INSTALACION DE BORDILLOS PREFABRICADOS DE CONCRETO f'c= 280KG/CM2 (0.44x0.25x0.15m) INC. FLETE |  |  |  |  | Unidad: (Und)
DESCRIPCION |  | DIMENSIONES |  |  | VECES QUE | TOTAL
|  | LARGO (m) | ANCHO (m) | ESPESOR (m) | SE REPITE | m2
|  | 1 | 2 | 3 | 4 | 4
SARDINELES TIPO BORDILLO @0.25m |  |  |  |  | 176 | 176
TOTAL | [5 empty] | 176
06.03.00 PAVIMENTO ASFALTICO
PARTIDA : 06.03.01 BARRIDO Y LIMPIEZA PARA LA CARPETA ASFALTICA |  |  |  |  | Unidad: (m2)
DESCRIPCION |  |  | DIMENSIONES |  | VECES QUE | AREA
|  |  | LARGO (m) | ANCHO (m) | SE REPITE | (m2)
|  |  | 1 | 2 | 3 | 1x2x3
Ídem 06.01.02 |  |  | 3564.55 |  | 1 | 3564.55
TOTAL | [5 empty] | 3564.55
PARTIDA : 06.03.02 IMPRIMACIÓN ASFALTICA |  |  |  |  | Unidad: (m2)
DESCRIPCION |  |  | DIMENSIONES |  | VECES QUE | AREA
|  |  | LARGO (m) | ANCHO (m) | SE REPITE | (m2)
|  |  | 1 | 2 | 3 | 1x2x3
Ídem 06.01.02 |  |  | 3564.55 |  | 1 | 3564.55
TOTAL | [5 empty] | 3564.55
PARTIDA : 06.03.03 CARPETA ASFALTICA EN CALIENTE e=3" |  |  |  |  | Unidad: (m2)
DESCRIPCION |  |  | DIMENSIONES |  | VECES QUE | AREA
|  |  | LARGO (m) | ANCHO (m) | SE REPITE | (m2)
|  |  | 1 | 2 | 3 | 1x2x3
Área pavimentada proyectada |  |  | 1925.42 |  | 1 | 1925.42
Vía circulación proyectada |  |  | 661.25 |  | 1 | 661.25
Área de parqueo |  |  | 977.88 |  | 1 | 977.88
TOTAL | [5 empty] | 3564.55
07.00.00 OTROS
PARTIDA : 07.01.00 PINTADO DE PAVIMENTOS (DEMARCACION HORIZONTAL) |  |  |  |  | Unidad: (m2)
DESCRIPCION |  |  | DIMENSIONES |  | VECES QUE | AREA
|  |  | LARGO (m) | ALTO (m) | SE REPITE | (m2)
|  |  | 1 | 2 | 3 | 1x2x3
Señalizacion Discontinua |  |  | 3 | 0.15 | 13 | 5.85
Señalización continua |  |  | 107.62 | 0.15 | 1 | 16.143
|  |  | 168.74 | 0.15 | 1 | 25.311
Flechas y pare |  |  | 1.28 |  | 6 | 7.68
Circulacion peatonal |  |  | 168.74 | 1.2 | 1 | 202.488
|  |  | 5.8 | 1.2 | 1 | 6.96
Bordillos |  |  | 0.35 | 0.64 | 176 | 39.424
Estacionamientos |  |  | 35.4 | 0.15 | 8 | 42.48
TOTAL | [5 empty] | 346.336
PARTIDA : 07.02.00 SUMINISTRO E INSTALACION DE PLANCHAS METALICAS EN CUNETAS (0.90m X 0.50m e= 1/2", inc, Marco metálico) |  |  |  |  | Unidad: (ml)
DESCRIPCION |  |  |  | LONGITUD | VECES QUE | TOTAL
|  |  |  | m | SE REPITE | m
|  |  |  | 1 | 2 | 1 x 2
Cuneta reconstruida |  |  |  | 5.4 | 1 | 5.4
TOTAL | [5 empty] | 5.4
PARTIDA : 07.03.00 INSTALACION DE PLANCHAS METALICAS EXISTENTES EN CUNETAS (e= 1/2", inc, Marco metálico) |  |  |  |  | Unidad: (ml)
DESCRIPCION |  |  |  | LONGITUD | VECES QUE | TOTAL
|  |  |  | m | SE REPITE | m
|  |  |  | 1 | 2 | 1 x 2
Cuneta reconstruida |  |  |  | 50.2 | 1 | 50.2
TOTAL | [5 empty] | 50.2
PARTIDA : 07.04.00 SUMINISTRO E INSTALACION DE REJILLAS METALICAS |  |  |  |  | Unidad: (ml)
DESCRIPCION |  |  |  | LONGITUD | VECES QUE | TOTAL
|  |  |  | m | SE REPITE | m
|  |  |  | 1 | 2 | 1 x 2
Cuneta proyectada |  |  |  | 119.35 | 1 | 119.35
TOTAL | [5 empty] | 119.35
PARTIDA : 07.05.00 SUMINISTRO E INSTALACION DE TOPES DE HULE PRE FABRICADOS |  |  |  |  | Unidad: (Und)
DESCRIPCION |  |  |  | LONGITUD | VECES QUE | TOTAL
|  |  |  | m | SE REPITE | m
|  |  |  | 1 | 2 | 1 x 2
Parqueo |  |  |  |  | 8 | 8
TOTAL | [5 empty] | 8
PARTIDA : 07.06.00 LIMPIEZA FINAL DE OBRA |  |  |  |  | Unidad: (m2)
DESCRIPCION |  |  | DIMENSIONES |  | VECES QUE | AREA
|  |  | LARGO (m) | ANCHO (m) | SE REPITE | (m2)
|  |  | 1 | 2 | 3 | 1x2x3
Área pavimentada proyectada |  |  | 1925.42 |  | 1 | 1925.42
Vía circulación proyectada |  |  | 661.25 |  | 1 | 661.25
Área de parqueo |  |  | 977.88 |  | 1 | 977.88
TOTAL | [5 empty] | 3564.55